## Calc
TIRE SIZE - |  | 195 | 65 | 15
TIRE DIAMETER - |  | 24.9803 |  |  | NUMBERS IN BLUE ARE INPUT PARAMETERS,
TIRE WIDTH - |  | 7.6772 |  |  | OTHER NUMBERS ARE FIXED OR CALCULATED,
REAR END RATIO |  | 3.08 |  |  | AND CANNOT BE CHANGED
GEAR | GEAR RATIO | RPM/10MPH | RPM AT MPH
|  |  | 10 | 20 | 30 | 40 | 50 | 60 | 70 | 80 | 90 | 100 | 110 | 120 | 130 | 140 | 150
1 | 3.32 | 1375.954 | RPM AT MPH 10: 1375.954; RPM AT MPH 20: 2751.908; RPM AT MPH 30: 4127.862; RPM AT MPH 40: 5503.8161; RPM AT MPH 50: 6879.7701; RPM AT MPH 60: 8255.7241; RPM AT MPH 70: 9631.6781
2 | 2.09 | 866.1879 | 866.1879 | 1732.3758 | 2598.5638 | 3464.7517 | 4330.9396 | 5197.1275 | 6063.3154 | 6929.5034 | 7795.6913 | 8661.8792 | 9528.0671
3 | 1.4 | 580.2216 | 580.2216 | 1160.4431 | 1740.6647 | 2320.8863 | 2901.1079 | 3481.3294 | 4061.551 | 4641.7726 | 5221.9942 | 5802.2157 | 6382.4373 | 6962.6589 | 7542.8805 | 8123.102 | 8703.3236
4 | 1 | 414.444 | 414.444 | 828.888 | 1243.3319 | 1657.7759 | 2072.2199 | 2486.6639 | 2901.1079 | 3315.5518 | 3729.9958 | 4144.4398 | 4558.8838 | 4973.3278 | 5387.7718 | 5802.2157 | 6216.6597
5 | 0.78 | 323.2663 | 323.2663 | 646.5326 | 969.7989 | 1293.0652 | 1616.3315 | 1939.5978 | 2262.8641 | 2586.1304 | 2909.3967 | 3232.6631 | 3555.9294 | 3879.1957 | 4202.462 | 4525.7283 | 4848.9946
GEAR | GEAR RATIO | MPH/1000RPM | RPM AT MPH 10: MPH AT RPM
|  |  | 1500 | 2000 | 2500 | 3000 | 3500 | 4000 | 4500 | 5000 | 5500 | 6000 | 6500 | 7000 | 7500 | 8000 | 8500
1 | 3.32 | 7.2677 | 10.9015 | 14.5354 | 18.1692 | 21.8031 | 25.4369 | 29.0707 | 32.7046 | 36.3384 | 39.9723 | 43.6061 | 47.24 | 50.8738 | 54.5076 | 58.1415 | 61.7753
2 | 2.09 | 11.5448 | 17.3173 | 23.0897 | 28.8621 | 34.6345 | 40.4069 | 46.1794 | 51.9518 | 57.7242 | 63.4966 | 69.269 | 75.0415 | 80.8139 | 86.5863 | 92.3587 | 98.1311
3 | 1.4 | 17.2348 | 25.8522 | 34.4696 | 43.087 | 51.7044 | 60.3218 | 68.9392 | 77.5566 | 86.174 | 94.7914 | 103.4088 | 112.0262 | 120.6436 | 129.261 | 137.8784 | 146.4958
4 | 1 | 24.1287 | 36.1931 | 48.2574 | 60.3218 | 72.3861 | 84.4505 | 96.5149 | 108.5792 | 120.6436 | 132.7079 | 144.7723 | 156.8366 | 168.901 | 180.9653 | 193.0297 | 205.0941
5 | 0.78 | 30.9342 | 46.4014 | 61.8685 | 77.3356 | 92.8027 | 108.2699 | 123.737 | 139.2041 | 154.6712 | 170.1384 | 185.6055 | 201.0726 | 216.5397 | 232.0069 | 247.474 | 262.9411