## Blower_speed&timing
Blower Speed Spreadsheet |  | Change the numbers in RED
Enter Crank Pulley Diameter: |  | 4 | [7 empty] | Crank Blower Tooth | 72
Enter Blower Step Up Ratio: |  | 4.4
Input: | blower pulley | 2.5 | 2.65 | 2.75 | 2.85 | 2.95 | 3 | 3.75 |  | Blower Cog Tooth | 29 | 31 | 29 | 27
rpm | 4000 | 28160 | 26566.0377 | 25600 | 24701.7544 | 23864.4068 | 23466.6667 | 18773.3333 |  | 4000 | 43696.5517 | 40877.4194 | 43696.5517 | 46933.3333
| 4200 | 29568 | 27894.3396 | 26880 | 25936.8421 | 25057.6271 | 24640 | 19712 |  | 4200 | 45881.3793 | 42921.2903 | 45881.3793 | 49280
| 4400 | 30976 | 29222.6415 | 28160 | 27171.9298 | 26250.8475 | 25813.3333 | 20650.6667 |  | 4400 | 48066.2069 | 44965.1613 | 48066.2069 | 51626.6667
| 4600 | 32384 | 30550.9434 | 29440 | 28407.0175 | 27444.0678 | 26986.6667 | 21589.3333 |  | 4600 | 50251.0345 | 47009.0323 | 50251.0345 | 53973.3333
| 4800 | 33792 | 31879.2453 | 30720 | 29642.1053 | 28637.2881 | 28160 | 22528 |  | 4800 | 52435.8621 | 49052.9032 | 52435.8621 | 56320
| 5000 | 35200 | 33207.5472 | 32000 | 30877.193 | 29830.5085 | 29333.3333 | 23466.6667 |  | 5000 | 54620.6897 | 51096.7742 | 54620.6897 | 58666.6667
| 5200 | 36608 | 34535.8491 | 33280 | 32112.2807 | 31023.7288 | 30506.6667 | 24405.3333 |  | 5200 | 56805.5172 | 53140.6452 | 56805.5172 | 61013.3333
| 5400 | 38016 | 35864.1509 | 34560 | 33347.3684 | 32216.9492 | 31680 | 25344 |  | 5400 | 58990.3448 | 55184.5161 | 58990.3448 | 63360
| 5600 | 39424 | 37192.4528 | 35840 | 34582.4561 | 33410.1695 | 32853.3333 | 26282.6667 |  | 5600 | 61175.1724 | 57228.3871 | 61175.1724 | 65706.6667
| 5800 | 40832 | 38520.7547 | 37120 | 35817.5439 | 34603.3898 | 34026.6667 | 27221.3333 |  | 5800 | 63360 | 59272.2581 | 63360 | 68053.3333
| 6000 | 42240 | 39849.0566 | 38400 | 37052.6316 | 35796.6102 | 35200 | 28160 |  | 6000 | 65544.8276 | 61316.129 | 65544.8276 | 70400
| 6500 | 45760 | 43169.8113 | 41600 | 40140.3509 | 38779.661 | 38133.3333 | 30506.6667
Note: Auto Specialist Vortech crank pulley is 7", while Vortech's is 6.87"
|  |  | INLET |  | DISCHARGE |  | IMPELLER SPEED
|  | Step Up | Hose | Inducer | Hose | Inside | Efficient | Absolute | Max | Max | HP
|  | Ratios | Dia. | Dia. | Dia. | Dia. | Max | Max | PSIG | Flow CFM | Range
| V-1 A trim | 3.45 | 3.50" | 2.50" | 2.75" | 2.38" | 40000 | 45000 | 10 | 720 | 480
| V-1 B trim | 3.45 | 3.50" | 2.70" | 2.75" | 2.38" | 43000 | 48000 | 15 | 800 | 550
| V-1 S trim | 3.45 | 3.50" | 3.00" | 2.75" | 2.38" | 45000 | 50000 | 20 | 1000 | 680
| V-1 T trim | 3.45 | 3.75" | 3.20" | 2.75" | 2.38" | 55000 | 58000 | 25 | 1200 | 825
| V-1 R trim | 3.45 | 3.75" | 3.20" | 2.75" | 2.38" | 55000 | 58000 | 24 | 1100 | 750
| V-3 J Trim |  | 5.00" | 3.50" | 3.50" | 3.06" | 50000 | 55000 | 28 | 1600 | 1100
| V-3 R Trim |  | 4.00" | 3.20" | 3.50" | 3.06" | 58000 | 62000 | 26 | 1500 | 1060
| V-4 X Trim |  | 5.00" | 3.65" | 3.50" | 3.06" | 62000 | 62000 | 29 | 1700 | 1300
| ATI-P600 & P1200 | 3.05 |  |  |  |  | 42000 | 60000
| BBK Instacharger | 1 | [5 empty] | 20000
| Kenne Bell TS-1000 | 1 | [5 empty] | 20000
| Powerdyne BD-11 | 3.05 |  |  |  |  | 40600 | 42500
| Powerdyne -9000 | 6 | [5 empty] | 60000
| Paxton SN-Series | 4.44 | [5 empty] | 39000
| Paxton Novi | 3.54 | [5 empty] | 55000
http://www.vortecheng.com/units.html
MSD Boost Retard Spreadsheet
| 15 | max lb of boost
Retard Setting
| inital timing | 3 | 2.5 | 2 | 1.5 | 1 | 0.5
| 7 | 8 | 8 | 8 | 8 | 8 | 15.5
| 8 | 9 | 9 | 9 | 9 | 9 | 16.5
| 9 | 10 | 10 | 10 | 10 | 10 | 17.5
| 10 | 11 | 11 | 11 | 11 | 11 | 18.5
| 11 | 12 | 12 | 12 | 12 | 12 | 19.5
| 12 | 13 | 13 | 13 | 13 | 13 | 20.5
| 13 | 14 | 14 | 14 | 14 | 14 | 21.5
| 14 | 15 | 15 | 15 | 15 | 15 | 22.5
| 15 | 16 | 16 | 16 | 16 | 16 | 23.5
This table reads WOT total timing at max boost, with variables of where your inital timing
timing is set and the boost retard setting. Remember, at the stock 10^ initial setting, the computer
gives you 26^ of total timing at WOT by 4,200 rpms.